## Sheet1
山东省重点排污单位监督性监测监测数据
行政区划（市） | 行政区划（县） | 企业名称 | 监测类型 | 监测点名称 | 监测点类型 | 执行标准名称 | 执行标准条件名称 | 监测日期 | 监测项目名称 | 污染源浓度 | 标准限值 | 单位 | 是否达标 | 超标倍数 | 监测方法 | 生产厂商 | 监测设备 | 设备型号 | 备注
济南 | 历城区 | 彩石水质净化厂 | 废水 | 污水排放口 |  | (GB18918-2002)城镇污水处理厂污染物排放标准 | 表1基本控制项目最高允许排放浓度（日均值）=>一级标准=>A标准 | 2025-05-23 | pH值 | 7.6 | 6--9 | 无量纲 | 是 | 0
济南 | 历城区 | 彩石水质净化厂 | 废水 | 污水排放口 |  | (GB18918-2002)城镇污水处理厂污染物排放标准 | 表1基本控制项目最高允许排放浓度（日均值）=>一级标准=>A标准 | 2025-05-23 | 氨氮（NH3-N） | 0.265 | 5 | mg/L | 是 | 0
济南 | 历城区 | 彩石水质净化厂 | 废水 | 污水排放口 |  | (GB18918-2002)城镇污水处理厂污染物排放标准 | 表1基本控制项目最高允许排放浓度（日均值）=>一级标准=>A标准 | 2025-05-23 | 化学需氧量 | 39 | 50 | mg/L | 是 | 0
济南 | 历城区 | 彩石水质净化厂 | 废水 | 污水排放口 |  | (GB18918-2002)城镇污水处理厂污染物排放标准 | 表1基本控制项目最高允许排放浓度（日均值）=>一级标准=>A标准 | 2025-05-23 | 总氮（以N计） | 9.28 | 15 | mg/L | 是 | 0
济南 | 历城区 | 彩石水质净化厂 | 废水 | 污水排放口 |  | (GB18918-2002)城镇污水处理厂污染物排放标准 | 表1基本控制项目最高允许排放浓度（日均值）=>一级标准=>A标准 | 2025-05-23 | 总磷（以P计） | 0.1 | 0.5 | mg/L | 是 | 0
济南 | 历城区 | 光大水务（济南历城）有限公司东站厂 | 废水 | 东站厂排口 |  | (GB 18918-2002)城镇污水处理厂污染物排放标准[国标] | （表1）基本控制项目最高允许排放浓度（日均值）=>一级标准（水温＞12℃或≤12℃）=>A标准=>通用(上限:9无量纲;下限:6无量纲) | 2025-05-23 | pH值 | 6.9 | 6--9 | 无量纲 | 是 | 0
济南 | 历城区 | 光大水务（济南历城）有限公司东站厂 | 废水 | 东站厂排口 |  | (GB 18918-2002)城镇污水处理厂污染物排放标准[国标] | （表1）基本控制项目最高允许排放浓度（日均值）=>一级标准（水温＞12℃或≤12℃）=>A标准=>通用(上限:5;8mg/L;) | 2025-05-23 | 氨氮（NH3-N） | 0.293 | 5;8 | mg/L | 是 | 0
济南 | 历城区 | 光大水务（济南历城）有限公司东站厂 | 废水 | 东站厂排口 |  | (GB 18918-2002)城镇污水处理厂污染物排放标准[国标] | （表1）基本控制项目最高允许排放浓度（日均值）=>一级标准（水温＞12℃或≤12℃）=>A标准=>通用(上限:50mg/L;) | 2025-05-23 | 化学需氧量 | 12 | 50 | mg/L | 是 | 0
济南 | 历城区 | 光大水务（济南历城）有限公司东站厂 | 废水 | 东站厂排口 |  | (GB 18918-2002)城镇污水处理厂污染物排放标准[国标] | （表1）基本控制项目最高允许排放浓度（日均值）=>一级标准（水温＞12℃或≤12℃）=>A标准=>通用(上限:15mg/L;) | 2025-05-23 | 总氮（以N计） | 7.32 | 15 | mg/L | 是 | 0
济南 | 历城区 | 光大水务（济南历城）有限公司东站厂 | 废水 | 东站厂排口 |  | (GB 18918-2002)城镇污水处理厂污染物排放标准[国标] | （表1）基本控制项目最高允许排放浓度（日均值）=>一级标准（水温＞12℃或≤12℃）=>A标准=>2006年1月1日后建设(上限:0.5mg/L;) | 2025-05-23 | 总磷（以P计） | 0.05 | 0.5 | mg/L | 是 | 0
济南 | 历城区 | 光大水务（济南历城）有限公司华山厂 | 废水 | 光大华山厂总排口 |  | (GB 18918-2002)城镇污水处理厂污染物排放标准[国标] | （表1）基本控制项目最高允许排放浓度（日均值）=>一级标准（水温＞12℃或≤12℃）=>A标准=>通用(上限:9无量纲;下限:6无量纲) | 2025-05-23 | pH值 | 7.9 | 6--9 | 无量纲 | 是 | 0
济南 | 历城区 | 光大水务（济南历城）有限公司华山厂 | 废水 | 光大华山厂总排口 |  | (GB 18918-2002)城镇污水处理厂污染物排放标准[国标] | （表1）基本控制项目最高允许排放浓度（日均值）=>一级标准（水温＞12℃或≤12℃）=>A标准=>通用(上限:5;8mg/L;) | 2025-05-23 | 氨氮（NH3-N） | 0.284 | 5;8 | mg/L | 是 | 0
济南 | 历城区 | 光大水务（济南历城）有限公司华山厂 | 废水 | 光大华山厂总排口 |  | (GB 18918-2002)城镇污水处理厂污染物排放标准[国标] | （表1）基本控制项目最高允许排放浓度（日均值）=>一级标准（水温＞12℃或≤12℃）=>A标准=>通用(上限:50mg/L;) | 2025-05-23 | 化学需氧量 | 10 | 50 | mg/L | 是 | 0
济南 | 历城区 | 光大水务（济南历城）有限公司华山厂 | 废水 | 光大华山厂总排口 |  | (GB 18918-2002)城镇污水处理厂污染物排放标准[国标] | （表1）基本控制项目最高允许排放浓度（日均值）=>一级标准（水温＞12℃或≤12℃）=>A标准=>通用(上限:15mg/L;) | 2025-05-23 | 总氮（以N计） | 4.61 | 15 | mg/L | 是 | 0
济南 | 历城区 | 光大水务（济南历城）有限公司华山厂 | 废水 | 光大华山厂总排口 |  | (GB 18918-2002)城镇污水处理厂污染物排放标准[国标] | （表1）基本控制项目最高允许排放浓度（日均值）=>一级标准（水温＞12℃或≤12℃）=>A标准=>2006年1月1日后建设(上限:0.5mg/L;) | 2025-05-23 | 总磷（以P计） | 0.12 | 0.5 | mg/L | 是 | 0
济南 | 历城区 | 光大水务（济南历城）有限公司三厂 | 废水 | 三厂总排污口 |  | (GB18918-2002)城镇污水处理厂污染物排放标准 | 表1基本控制项目最高允许排放浓度（日均值）=>一级标准=>A标准 | 2025-05-23 | pH值 | 7.6 | 6--9 | 无量纲 | 是 | 0
济南 | 历城区 | 光大水务（济南历城）有限公司三厂 | 废水 | 三厂总排污口 |  | (GB18918-2002)城镇污水处理厂污染物排放标准 | 表1基本控制项目最高允许排放浓度（日均值）=>一级标准=>A标准 | 2025-05-23 | 氨氮（NH3-N） | 0.786 | 5 | mg/L | 是 | 0
济南 | 历城区 | 光大水务（济南历城）有限公司三厂 | 废水 | 三厂总排污口 |  | (GB18918-2002)城镇污水处理厂污染物排放标准 | 表1基本控制项目最高允许排放浓度（日均值）=>一级标准=>A标准 | 2025-05-23 | 化学需氧量 | 23 | 50 | mg/L | 是 | 0
济南 | 历城区 | 光大水务（济南历城）有限公司三厂 | 废水 | 三厂总排污口 |  | (GB18918-2002)城镇污水处理厂污染物排放标准 | 表1基本控制项目最高允许排放浓度（日均值）=>一级标准=>A标准 | 2025-05-23 | 总氮（以N计） | 11.2 | 15 | mg/L | 是 | 0
济南 | 历城区 | 光大水务（济南历城）有限公司三厂 | 废水 | 三厂总排污口 |  | (GB18918-2002)城镇污水处理厂污染物排放标准 | 表1基本控制项目最高允许排放浓度（日均值）=>一级标准=>A标准 | 2025-05-23 | 总磷（以P计） | 0.06 | 0.5 | mg/L | 是 | 0
济南 | 历城区 | 光水（济南唐冶）水务有限公司 | 废水 | 光水（济南唐冶）水务有限公司总排污口 |  | (GB 18918-2002)城镇污水处理厂污染物排放标准[国标] | （表1）基本控制项目最高允许排放浓度（日均值）=>一级标准（水温＞12℃或≤12℃）=>A标准=>通用(上限:9无量纲;下限:6无量纲) | 2025-05-23 | pH值 | 7.4 | 6--9 | 无量纲 | 是 | 0
济南 | 历城区 | 光水（济南唐冶）水务有限公司 | 废水 | 光水（济南唐冶）水务有限公司总排污口 |  | (GB 18918-2002)城镇污水处理厂污染物排放标准[国标] | （表1）基本控制项目最高允许排放浓度（日均值）=>一级标准（水温＞12℃或≤12℃）=>A标准=>通用(上限:5;8mg/L;) | 2025-05-23 | 氨氮（NH3-N） | 0.726 | 5;8 | mg/L | 是 | 0
济南 | 历城区 | 光水（济南唐冶）水务有限公司 | 废水 | 光水（济南唐冶）水务有限公司总排污口 |  | (GB 18918-2002)城镇污水处理厂污染物排放标准[国标] | （表1）基本控制项目最高允许排放浓度（日均值）=>一级标准（水温＞12℃或≤12℃）=>A标准=>通用(上限:50mg/L;) | 2025-05-23 | 化学需氧量 | 20 | 50 | mg/L | 是 | 0
济南 | 历城区 | 光水（济南唐冶）水务有限公司 | 废水 | 光水（济南唐冶）水务有限公司总排污口 |  | (GB 18918-2002)城镇污水处理厂污染物排放标准[国标] | （表1）基本控制项目最高允许排放浓度（日均值）=>一级标准（水温＞12℃或≤12℃）=>A标准=>通用(上限:15mg/L;) | 2025-05-23 | 总氮（以N计） | 8.25 | 15 | mg/L | 是 | 0
济南 | 历城区 | 光水（济南唐冶）水务有限公司 | 废水 | 光水（济南唐冶）水务有限公司总排污口 |  | (GB 18918-2002)城镇污水处理厂污染物排放标准[国标] | （表1）基本控制项目最高允许排放浓度（日均值）=>一级标准（水温＞12℃或≤12℃）=>A标准=>2006年1月1日后建设(上限:0.5mg/L;) | 2025-05-23 | 总磷（以P计） | 0.04 | 0.5 | mg/L | 是 | 0
济南 | 历城区 | 华能济南黄台发电有限公司 | 废水 | 循环水排口 |  | (DB37/3416.3-2018)流域水污染物综合排放标准 第3部分：小清河流域 | 表2 第二类污染物最高允许排放浓度限值=>重点保护区域=>其他排污单位(上限:9无量纲;下限:6无量纲) | 2025-05-23 | pH值 | 8 | 6--9 | 无量纲 | 是 | 0
济南 | 历城区 | 华能济南黄台发电有限公司 | 废水 | 循环水排口 |  | (DB37/3416.3-2018)流域水污染物综合排放标准 第3部分：小清河流域 | 表2 第二类污染物最高允许排放浓度限值=>重点保护区域=>其他排污单位(上限:5mg/L;) | 2025-05-23 | 氨氮（NH3-N） | 0.386 | 5 | mg/L | 是 | 0
济南 | 历城区 | 华能济南黄台发电有限公司 | 废水 | 循环水排口 |  | (DB37/3416.3-2018)流域水污染物综合排放标准 第3部分：小清河流域 | 表2 第二类污染物最高允许排放浓度限值=>重点保护区域=>其他排污单位(上限:50mg/L;) | 2025-05-23 | 化学需氧量 | 30 | 50 | mg/L | 是 | 0
济南 | 历城区 | 华能济南黄台发电有限公司 | 废水 | 循环水排口 |  | (DB37/3416.3-2018)流域水污染物综合排放标准 第3部分：小清河流域 | 表2 第二类污染物最高允许排放浓度限值=>重点保护区域=>其他排污单位(上限:15mg/L;) | 2025-05-23 | 总氮（以N计） | 12.4 | 15 | mg/L | 是 | 0
济南 | 历城区 | 华能济南黄台发电有限公司 | 废水 | 循环水排口 |  | (DB37/3416.3-2018)流域水污染物综合排放标准 第3部分：小清河流域 | 表2 第二类污染物最高允许排放浓度限值=>重点保护区域=>其他排污单位(上限:0.5mg/L;) | 2025-05-23 | 总磷（以P计） | 0.07 | 0.5 | mg/L | 是 | 0
济南 | 历城区 | 济南历控水务有限公司董家水质净化厂 | 废水 | 入河排污口 |  | (GB18918-2002)城镇污水处理厂污染物排放标准 | 表1基本控制项目最高允许排放浓度（日均值）=>一级标准=>A标准 | 2025-05-23 | pH值 | 7.4 | 6--9 | 无量纲 | 是 | 0
济南 | 历城区 | 济南历控水务有限公司董家水质净化厂 | 废水 | 入河排污口 |  | (GB18918-2002)城镇污水处理厂污染物排放标准 | 表1基本控制项目最高允许排放浓度（日均值）=>一级标准=>A标准 | 2025-05-23 | 氨氮（NH3-N） | 0.625 | 5 | mg/L | 是 | 0
济南 | 历城区 | 济南历控水务有限公司董家水质净化厂 | 废水 | 入河排污口 |  | (GB18918-2002)城镇污水处理厂污染物排放标准 | 表1基本控制项目最高允许排放浓度（日均值）=>一级标准=>A标准 | 2025-05-23 | 化学需氧量 | 46 | 50 | mg/L | 是 | 0
济南 | 历城区 | 济南历控水务有限公司董家水质净化厂 | 废水 | 入河排污口 |  | (GB18918-2002)城镇污水处理厂污染物排放标准 | 表1基本控制项目最高允许排放浓度（日均值）=>一级标准=>A标准 | 2025-05-23 | 总氮（以N计） | 12.2 | 15 | mg/L | 是 | 0
济南 | 历城区 | 济南历控水务有限公司董家水质净化厂 | 废水 | 入河排污口 |  | (GB18918-2002)城镇污水处理厂污染物排放标准 | 表1基本控制项目最高允许排放浓度（日均值）=>一级标准=>A标准 | 2025-05-23 | 总磷（以P计） | 0.06 | 0.5 | mg/L | 是 | 0
济南 | 历城区 | 济南市第七人民医院 | 废水 | 污水排口 |  | (DB37/596-2020)山东省医疗机构污染物排放控制标准 | 表1 水污染物排放浓度限值=>二级标准(上限:9无量纲;下限:6无量纲) | 2025-01-06 | PH | 7.2 | 6--9 | 无量纲 | 是 | 0
济南 | 历城区 | 济南市第七人民医院 | 废水 | 污水排口 |  | (DB37/596-2020)山东省医疗机构污染物排放控制标准 | 表1 水污染物排放浓度限值=>二级标准 | 2025-01-06 | 氨氮 | 0.694 | 25 | mg/L | 是 | 0
济南 | 历城区 | 济南市第七人民医院 | 废水 | 污水排口 |  | (DB37/596-2020)山东省医疗机构污染物排放控制标准 | 表1 水污染物排放浓度限值=>二级标准 | 2025-01-06 | 粪大肠菌群数 | 230 | 500 | MPN/L | 是 | 0
济南 | 历城区 | 济南市第七人民医院 | 废水 | 污水排口 |  | (DB37/596-2020)山东省医疗机构污染物排放控制标准 | 表1 水污染物排放浓度限值=>二级标准 | 2025-01-06 | 氟化物 | 1.13 | 20 | mg/L | 是 | 0
济南 | 历城区 | 济南市第七人民医院 | 废水 | 污水排口 |  | (DB37/596-2020)山东省医疗机构污染物排放控制标准 | 表1 水污染物排放浓度限值=>二级标准 | 2025-01-06 | 化学需氧量 | 11 | 120 | mg/L | 是 | 0
济南 | 历城区 | 济南市第七人民医院 | 废水 | 污水排口 |  | (DB37/596-2020)山东省医疗机构污染物排放控制标准 | 表1 水污染物排放浓度限值=>二级标准 | 2025-01-06 | 挥发酚 | <0.0003 | 0.5 | mg/L | 是 | 0
济南 | 历城区 | 济南市第七人民医院 | 废水 | 污水排口 |  | (DB37/596-2020)山东省医疗机构污染物排放控制标准 | 表1 水污染物排放浓度限值=>二级标准 | 2025-01-06 | 阴离子表面活性剂（LAS） | <0.05 | 10 | mg/L | 是 | 0
济南 | 历城区 | 济南市第七人民医院 | 废水 | 污水排口 |  | (DB37/596-2020)山东省医疗机构污染物排放控制标准 | 表1 水污染物排放浓度限值=>二级标准 | 2025-01-06 | 总磷（以P计） | 3.43 | 5 | mg/L | 是 | 0
济南 | 历城区 | 济南市第七人民医院 | 废水 | 污水排口 |  | (DB37/596-2020)山东省医疗机构污染物排放控制标准 | 表1 水污染物排放浓度限值=>二级标准 | 2025-01-06 | 总氰化物 | <0.004 | 0.5 | mg/L | 是 | 0
济南 | 历城区 | 济南市第七人民医院 | 废水 | 污水排口 |  | (DB37/596-2020)山东省医疗机构污染物排放控制标准 | 表1 水污染物排放浓度限值=>二级标准(上限:8mg/L;) | 2025-01-06 | 总余氯 | 0.3 | 8 | mg/L | 是 | 0
济南 | 历城区 | 济南市第三人民医院 | 废水 | 排口 |  | (DB37/596-2020)山东省医疗机构污染物排放控制标准 | 表1 水污染物排放浓度限值=>二级标准 | 2025-01-06 | PH | 6.7 | 6--9 | 无量纲 | 是 | 0
济南 | 历城区 | 济南市第三人民医院 | 废水 | 排口 |  | (DB37/596-2020)山东省医疗机构污染物排放控制标准 | 表1 水污染物排放浓度限值=>二级标准 | 2025-01-06 | 氨氮 | 3.23 | 25 | mg/L | 是 | 0
济南 | 历城区 | 济南市第三人民医院 | 废水 | 排口 |  | (DB37/596-2020)山东省医疗机构污染物排放控制标准 | 表1 水污染物排放浓度限值=>二级标准 | 2025-01-06 | 粪大肠菌群数 | 90 | 500 | MPN/L | 是 | 0
济南 | 历城区 | 济南市第三人民医院 | 废水 | 排口 |  | (DB37/596-2020)山东省医疗机构污染物排放控制标准 | 表1 水污染物排放浓度限值=>二级标准 | 2025-01-06 | 氟化物 | 0.76 | 20 | mg/L | 是 | 0
济南 | 历城区 | 济南市第三人民医院 | 废水 | 排口 |  | (DB37/596-2020)山东省医疗机构污染物排放控制标准 | 表1 水污染物排放浓度限值=>二级标准 | 2025-01-06 | 化学需氧量 | 27 | 120 | mg/L | 是 | 0
济南 | 历城区 | 济南市第三人民医院 | 废水 | 排口 |  | (DB37/596-2020)山东省医疗机构污染物排放控制标准 | 表1 水污染物排放浓度限值=>二级标准 | 2025-01-06 | 挥发酚 | <0.0003 | 0.5 | mg/L | 是 | 0
济南 | 历城区 | 济南市第三人民医院 | 废水 | 排口 |  | (DB37/596-2020)山东省医疗机构污染物排放控制标准 | 表1 水污染物排放浓度限值=>二级标准 | 2025-01-06 | 阴离子表面活性剂（LAS） | <0.05 | 10 | mg/L | 是 | 0
济南 | 历城区 | 济南市第三人民医院 | 废水 | 排口 |  | (DB37/596-2020)山东省医疗机构污染物排放控制标准 | 表1 水污染物排放浓度限值=>二级标准 | 2025-01-06 | 总磷（以P计） | 3.6 | 5 | mg/L | 是 | 0
济南 | 历城区 | 济南市第三人民医院 | 废水 | 排口 |  | (DB37/596-2020)山东省医疗机构污染物排放控制标准 | 表1 水污染物排放浓度限值=>二级标准 | 2025-01-06 | 总氰化物 | <0.004 | 0.5 | mg/L | 是 | 0
济南 | 历城区 | 济南市第三人民医院 | 废水 | 排口 |  | (DB37/596-2020)山东省医疗机构污染物排放控制标准 | 表1 水污染物排放浓度限值=>二级标准 | 2025-01-06 | 总余氯 | 0.5 | 8 | mg/L | 是 | 0
济南 | 历城区 | 齐鲁动物保健品有限公司 | 废气 | 排气筒 |  | (DB37/2374-2018)山东省锅炉大气污染物排放标准 | 新建锅炉大气污染物排放浓度限值=>重点控制区(上限:100mg/m3;) | 2025-06-23 | 氮氧化物 | 36 | 100 | mg/m3 | 是 | 0
济南 | 历城区 | 齐鲁动物保健品有限公司 | 废气 | 排气筒 |  | (DB37/2374-2018)山东省锅炉大气污染物排放标准 | 新建锅炉大气污染物排放浓度限值=>重点控制区(上限:50mg/m3;) | 2025-06-23 | 二氧化硫 | <2 | 50 | mg/m3 | 是 | 0
济南 | 历城区 | 山东安信制药有限公司 | 废气 | RTO废气排放口 |  | (DB37/2801.6-2018)挥发性有机物排放标准第6部分：有机化工行业 | 表1有机化工企业或生产设施VOCs排放限值=>浓度限值mg/m3=>Ⅱ时段=>医药制造(上限:60mg/m3;) | 2025-06-23 | VOCs | 5.01 | 60 | mg/m3 | 是 | 0 |  |  |  |  | 进口含氧量为20.59%，出口低于进口，所以不进行折算。
济南 | 历城区 | 山东安信制药有限公司 | 废气 | RTO废气排放口 |  | (DB37/3161-2018)有机化工企业污水处理厂（站）挥发性有机物及恶臭污染物排放标准 | 表2厂界监控点浓度限值 | 2025-06-23 | 氨 | 0.92 | 1 | mg/m3 | 是 | 0 |  |  |  |  | 进口含氧量为20.59%，出口低于进口，所以不进行折算。
济南 | 历城区 | 山东安信制药有限公司 | 废气 | RTO废气排放口 |  | (DB37/3161-2018)有机化工企业污水处理厂（站）挥发性有机物及恶臭污染物排放标准 | 表1挥发性有机物和恶臭污染物排放限值=>最高允许排放浓度mg/m3 | 2025-06-23 | 臭气浓度 | 69 | 800 | 无量纲 | 是 | 0 |  |  |  |  | 进口含氧量为20.59%，出口低于进口，所以不进行折算。
济南 | 历城区 | 山东安信制药有限公司 | 废气 | RTO废气排放口 |  | (DB37/ 2376－2019)山东省区域性大气污染物综合排放标准2019 | 表1大气污染物排放浓度限值=>重点控制区 | 2025-06-23 | 氮氧化物 | 7 | 100 | mg/m3 | 是 | 0 |  |  |  |  | 进口含氧量为20.59%，出口低于进口，所以不进行折算。
济南 | 历城区 | 山东安信制药有限公司 | 废气 | RTO废气排放口 |  | (DB37/ 2376－2019)山东省区域性大气污染物综合排放标准2019 | 表1大气污染物排放浓度限值=>重点控制区 | 2025-06-23 | 颗粒物 | 4.8 | 10 | mg/m3 | 是 | 0 |  |  |  |  | 进口含氧量为20.59%，出口低于进口，所以不进行折算。
济南 | 历城区 | 山东安信制药有限公司 | 废气 | RTO废气排放口 |  | (DB37/3161-2018)有机化工企业污水处理厂（站）挥发性有机物及恶臭污染物排放标准 | 表2厂界监控点浓度限值 | 2025-06-23 | 硫化氢 | 0.011 | 0.03 | mg/m3 | 是 | 0 |  |  |  |  | 进口含氧量为20.59%，出口低于进口，所以不进行折算。
济南 | 历城区 | 山东公共卫生临床中心鲍山院区 | 废水 | 污水排口 |  | (DB37/596-2020)山东省医疗机构污染物排放控制标准 | 表1 水污染物排放浓度限值=>一级标准 | 2025-01-06 | PH | 7.7 | 6--9 | 无量纲 | 是 | 0
济南 | 历城区 | 山东公共卫生临床中心鲍山院区 | 废水 | 污水排口 |  | (DB37/596-2020)山东省医疗机构污染物排放控制标准 | 表1 水污染物排放浓度限值=>一级标准 | 2025-01-06 | 氨氮 | 0.268 | 5 | mg/L | 是 | 0
济南 | 历城区 | 山东公共卫生临床中心鲍山院区 | 废水 | 污水排口 |  | (DB37/596-2020)山东省医疗机构污染物排放控制标准 | 表1 水污染物排放浓度限值=>一级标准 | 2025-01-06 | 粪大肠菌群数 | <20 | 50 | MPN/L | 是 | 0
济南 | 历城区 | 山东公共卫生临床中心鲍山院区 | 废水 | 污水排口 |  | (DB37/596-2020)山东省医疗机构污染物排放控制标准 | 表1 水污染物排放浓度限值=>一级标准 | 2025-01-06 | 氟化物 | 0.59 | 3 | mg/L | 是 | 0
济南 | 历城区 | 山东公共卫生临床中心鲍山院区 | 废水 | 污水排口 |  | (DB37/596-2020)山东省医疗机构污染物排放控制标准 | 表1 水污染物排放浓度限值=>一级标准 | 2025-01-06 | 化学需氧量 | <4 | 40 | mg/L | 是 | 0
济南 | 历城区 | 山东公共卫生临床中心鲍山院区 | 废水 | 污水排口 |  | (DB37/596-2020)山东省医疗机构污染物排放控制标准 | 表1 水污染物排放浓度限值=>一级标准 | 2025-01-06 | 挥发酚 | <0.0003 | 0.1 | mg/L | 是 | 0
济南 | 历城区 | 山东公共卫生临床中心鲍山院区 | 废水 | 污水排口 |  | (DB37/596-2020)山东省医疗机构污染物排放控制标准 | 表1 水污染物排放浓度限值=>一级标准 | 2025-01-06 | 阴离子表面活性剂（LAS） | <0.05 | 3 | mg/L | 是 | 0
济南 | 历城区 | 山东公共卫生临床中心鲍山院区 | 废水 | 污水排口 |  | 排污许可证 |  | 2025-01-06 | 总磷（以P计） | 3.86 | 5 | mg/L | 是 | 0
济南 | 历城区 | 山东公共卫生临床中心鲍山院区 | 废水 | 污水排口 |  | (DB37/596-2020)山东省医疗机构污染物排放控制标准 | 表1 水污染物排放浓度限值=>一级标准 | 2025-01-06 | 总氰化物 | <0.004 | 0.2 | mg/L | 是 | 0
济南 | 历城区 | 山东公共卫生临床中心鲍山院区 | 废水 | 污水排口 |  | 排污许可证 |  | 2025-01-06 | 总余氯 | 0.3 | 8 | mg/L | 是 | 0