## _山东省重点排污单位监督性监测监测数据
山东省重点排污单位监督性监测监测数据
行政区划（省） | 行政区划（市） | 行政区划（县） | 企业名称 | 监测类型 | 监测点名称 | 监测点类型 | 执行标准名称 | 执行标准条件名称 | 监测日期 | 季度 | 监测月 | 监测日 | 监测项目名称 | 折算浓度 | 标准限值 | 排放单位 | 是否达标 | 超标倍数 | 监测方法 | 生产厂商 | 监测设备 | 设备型号 | 备注
山东省 | 济南 | 历城区 | 齐鲁安替制药有限公司 | 废气 | 南院RTO |  | (DB37/2374-2018)山东省锅炉大气污染物排放标准 | 新建锅炉大气污染物排放浓度限值=>重点控制区 | 2025-08-06 | 3 | 8 | 6 | 氮氧化物 | 7 | 100 | mg/m3 | 是
山东省 | 济南 | 历城区 | 齐鲁安替制药有限公司 | 废气 | 南院RTO |  | (DB37/2374-2018)山东省锅炉大气污染物排放标准 | 新建锅炉大气污染物排放浓度限值=>重点控制区 | 2025-08-06 | 3 | 8 | 6 | 二氧化硫 | <2 | 50 | mg/m3 | 是
山东省 | 济南 | 历城区 | 齐鲁安替制药有限公司 | 废气 | 南院RTO |  | (DB37/2374-2018)山东省锅炉大气污染物排放标准 | 新建锅炉大气污染物排放浓度限值=>重点控制区 | 2025-08-06 | 3 | 8 | 6 | 颗粒物 | 2.7 | 10 | mg/m3 | 是
山东省 | 济南 | 历城区 | 齐鲁安替制药有限公司 | 废气 | 南院RTO |  | (DB37/2801.6-2018)挥发性有机物排放标准第6部分：有机化工行业 | 表1有机化工企业或生产设施VOCs排放限值=>浓度限值mg/m3=>Ⅱ时段=>医药制造 | 2025-08-06 | 3 | 8 | 6 | VOCs | 4.43 | 60 | mg/m3 | 是 | [5 empty] | 进口含氧量20.64
山东省 | 济南 | 历城区 | 齐鲁动物保健品有限公司 | 废气 | 排气筒 |  | (DB37/2374-2018)山东省锅炉大气污染物排放标准 | 新建锅炉大气污染物排放浓度限值=>重点控制区(上限:100mg/m3;) | 2025-06-23 | 2 | 6 | 23 | 氮氧化物 | 36 | 100 | mg/m3 | 是
山东省 | 济南 | 历城区 | 齐鲁动物保健品有限公司 | 废气 | 排气筒 |  | (DB37/2374-2018)山东省锅炉大气污染物排放标准 | 新建锅炉大气污染物排放浓度限值=>重点控制区(上限:50mg/m3;) | 2025-06-23 | 2 | 6 | 23 | 二氧化硫 | <2 | 50 | mg/m3 | 是
山东省 | 济南 | 历城区 | 山东安信制药有限公司 | 废气 | RTO废气排放口 |  | (DB37/ 2376－2019)山东省区域性大气污染物综合排放标准2019 | 表1大气污染物排放浓度限值=>重点控制区 | 2025-06-23 | 2 | 6 | 23 | 氮氧化物 | 7 | 100 | mg/m3 | 是 | [5 empty] | 进口含氧量为20.59%，出口低于进口，所以不进行折算。
山东省 | 济南 | 历城区 | 山东安信制药有限公司 | 废气 | RTO废气排放口 |  | (DB37/ 2376－2019)山东省区域性大气污染物综合排放标准2019 | 表1大气污染物排放浓度限值=>重点控制区 | 2025-06-23 | 2 | 6 | 23 | 颗粒物 | 4.8 | 10 | mg/m3 | 是 | [5 empty] | 进口含氧量为20.59%，出口低于进口，所以不进行折算。
山东省 | 济南 | 历城区 | 山东安信制药有限公司 | 废气 | RTO废气排放口 |  | (DB37/2801.6-2018)挥发性有机物排放标准第6部分：有机化工行业 | 表1有机化工企业或生产设施VOCs排放限值=>浓度限值mg/m3=>Ⅱ时段=>医药制造(上限:60mg/m3;) | 2025-06-23 | 2 | 6 | 23 | VOCs | 5.01 | 60 | mg/m3 | 是 | [5 empty] | 进口含氧量为20.59%，出口低于进口，所以不进行折算。
山东省 | 济南 | 历城区 | 山东安信制药有限公司 | 废气 | RTO废气排放口 |  | (DB37/3161-2018)有机化工企业污水处理厂（站）挥发性有机物及恶臭污染物排放标准 | 表2厂界监控点浓度限值 | 2025-06-23 | 2 | 6 | 23 | 氨 | 0.92 | 1 | mg/m3 | 是 | [5 empty] | 进口含氧量为20.59%，出口低于进口，所以不进行折算。
山东省 | 济南 | 历城区 | 山东安信制药有限公司 | 废气 | RTO废气排放口 |  | (DB37/3161-2018)有机化工企业污水处理厂（站）挥发性有机物及恶臭污染物排放标准 | 表2厂界监控点浓度限值 | 2025-06-23 | 2 | 6 | 23 | 硫化氢 | 0.011 | 0.03 | mg/m3 | 是 | [5 empty] | 进口含氧量为20.59%，出口低于进口，所以不进行折算。
山东省 | 济南 | 历城区 | 山东安信制药有限公司 | 废气 | RTO废气排放口 |  | (DB37/3161-2018)有机化工企业污水处理厂（站）挥发性有机物及恶臭污染物排放标准 | 表1挥发性有机物和恶臭污染物排放限值=>最高允许排放浓度mg/m3 | 2025-06-23 | 2 | 6 | 23 | 臭气浓度 | 69 | 800 | 无量纲 | 是 | [5 empty] | 进口含氧量为20.59%，出口低于进口，所以不进行折算。
山东省 | 济南 | 历城区 | 济南普利思矿泉水有限公司（沙河工厂） | 废水 | 入河排污口监测 |  | (DB37/3416.3-2018)流域水污染物综合排放标准 第3部分：小清河流域 | 表2 第二类污染物最高允许排放浓度限值=>重点保护区域=>其他排污单位 | 2025-09-11 | 3 | 9 | 11 | pH值 | 7.8 | 6--9 | 无量纲 | 是
山东省 | 济南 | 历城区 | 济南普利思矿泉水有限公司（沙河工厂） | 废水 | 入河排污口监测 |  | (DB37/3416.3-2018)流域水污染物综合排放标准 第3部分：小清河流域 | 表2 第二类污染物最高允许排放浓度限值=>重点保护区域=>其他排污单位 | 2025-09-11 | 3 | 9 | 11 | 氨氮（NH3-N） | 0.056 | 5 | mg/L | 是
山东省 | 济南 | 历城区 | 济南普利思矿泉水有限公司（沙河工厂） | 废水 | 入河排污口监测 |  | (DB37/3416.3-2018)流域水污染物综合排放标准 第3部分：小清河流域 | 表2 第二类污染物最高允许排放浓度限值=>重点保护区域=>其他排污单位 | 2025-09-11 | 3 | 9 | 11 | 化学需氧量 | 11 | 50 | mg/L | 是
山东省 | 济南 | 历城区 | 济南普利思矿泉水有限公司（沙河工厂） | 废水 | 入河排污口监测 |  | (DB37/3416.3-2018)流域水污染物综合排放标准 第3部分：小清河流域 | 表2 第二类污染物最高允许排放浓度限值=>重点保护区域=>其他排污单位 | 2025-09-11 | 3 | 9 | 11 | 总氮（以N计） | 6.12 | 15 | mg/L | 是
山东省 | 济南 | 历城区 | 济南普利思矿泉水有限公司（沙河工厂） | 废水 | 入河排污口监测 |  | (DB37/3416.3-2018)流域水污染物综合排放标准 第3部分：小清河流域 | 表2 第二类污染物最高允许排放浓度限值=>重点保护区域=>其他排污单位 | 2025-09-11 | 3 | 9 | 11 | 总磷（以P计） | 0.204 | 0.5 | mg/L | 是
山东省 | 济南 | 历城区 | 济南市第七人民医院 | 废水 | 污水排口 |  | (DB37/596-2020)山东省医疗机构污染物排放控制标准 | 表1 水污染物排放浓度限值=>二级标准 | 2025-12-04 | 4 | 12 | 4 | PH | 7.4 | 6--9 | 无量纲 | 是
山东省 | 济南 | 历城区 | 济南市第七人民医院 | 废水 | 污水排口 |  | (DB37/596-2020)山东省医疗机构污染物排放控制标准 | 表1 水污染物排放浓度限值=>二级标准 | 2025-12-04 | 4 | 12 | 4 | 氨氮 | 0.338 | 25 | mg/L | 是
山东省 | 济南 | 历城区 | 济南市第七人民医院 | 废水 | 污水排口 |  | (DB37/596-2020)山东省医疗机构污染物排放控制标准 | 表1 水污染物排放浓度限值=>二级标准 | 2025-12-04 | 4 | 12 | 4 | 粪大肠菌群数 | 80 | 500 | MPN/L | 是
山东省 | 济南 | 历城区 | 济南市第七人民医院 | 废水 | 污水排口 |  | (DB37/596-2020)山东省医疗机构污染物排放控制标准 | 表1 水污染物排放浓度限值=>二级标准 | 2025-12-04 | 4 | 12 | 4 | 化学需氧量 | 24 | 120 | mg/L | 是
山东省 | 济南 | 历城区 | 济南市第七人民医院 | 废水 | 污水排口 |  | (DB37/596-2020)山东省医疗机构污染物排放控制标准 | 表1 水污染物排放浓度限值=>二级标准 | 2025-12-04 | 4 | 12 | 4 | 悬浮物 | 12 | 60 | mg/L | 是
山东省 | 济南 | 历城区 | 济南市第七人民医院 | 废水 | 污水排口 |  | (DB37/596-2020)山东省医疗机构污染物排放控制标准 | 表1 水污染物排放浓度限值=>二级标准 | 2025-12-04 | 4 | 12 | 4 | 阴离子表面活性剂（LAS） | <0.05 | 10 | mg/L | 是
山东省 | 济南 | 历城区 | 济南市第七人民医院 | 废水 | 污水排口 |  | (DB37/596-2020)山东省医疗机构污染物排放控制标准 | 表1 水污染物排放浓度限值=>二级标准 | 2025-12-04 | 4 | 12 | 4 | 总磷（以P计） | 0.23 | 5 | mg/L | 是
山东省 | 济南 | 历城区 | 济南重工工程有限公司 | 废水 | 济南重工股份有限公司入河排污口 |  | (DB37/3416.3-2018)流域水污染物综合排放标准 第3部分：小清河流域 | 表2 第二类污染物最高允许排放浓度限值=>重点保护区域=>其他排污单位 | 2025-09-11 | 3 | 9 | 11 | pH值 | 7.9 | 6--9 | 无量纲 | 是
山东省 | 济南 | 历城区 | 济南重工工程有限公司 | 废水 | 济南重工股份有限公司入河排污口 |  | (DB37/3416.3-2018)流域水污染物综合排放标准 第3部分：小清河流域 | 表2 第二类污染物最高允许排放浓度限值=>重点保护区域=>其他排污单位 | 2025-09-11 | 3 | 9 | 11 | 氨氮（NH3-N） | 0.166 | 5 | mg/L | 是
山东省 | 济南 | 历城区 | 济南重工工程有限公司 | 废水 | 济南重工股份有限公司入河排污口 |  | (DB37/3416.3-2018)流域水污染物综合排放标准 第3部分：小清河流域 | 表2 第二类污染物最高允许排放浓度限值=>重点保护区域=>其他排污单位 | 2025-09-11 | 3 | 9 | 11 | 化学需氧量 | 7.9 | 50 | mg/L | 是
山东省 | 济南 | 历城区 | 济南重工工程有限公司 | 废水 | 济南重工股份有限公司入河排污口 |  | (DB37/3416.3-2018)流域水污染物综合排放标准 第3部分：小清河流域 | 表2 第二类污染物最高允许排放浓度限值=>重点保护区域=>其他排污单位 | 2025-09-11 | 3 | 9 | 11 | 总氮（以N计） | 10.7 | 15 | mg/L | 是
山东省 | 济南 | 历城区 | 济南重工工程有限公司 | 废水 | 济南重工股份有限公司入河排污口 |  | (DB37/3416.3-2018)流域水污染物综合排放标准 第3部分：小清河流域 | 表2 第二类污染物最高允许排放浓度限值=>重点保护区域=>其他排污单位 | 2025-09-11 | 3 | 9 | 11 | 总磷（以P计） | 0.102 | 0.5 | mg/L | 是