## _山东省重点排污单位监督性监测监测数据
山东省重点排污单位监督性监测监测数据
行政区划（省） | 行政区划（市） | 行政区划（县） | 企业名称 | 监测类型 | 监测点名称 | 监测点类型 | 执行标准名称 | 执行标准条件名称 | 监测日期 | 监测项目名称 | 排放浓度 | 标准限值 | 排放单位 | 是否达标 | 超标倍数 | 监测方法 | 生产厂商 | 监测设备 | 设备型号 | 备注
山东省 | 济南 | 历城区 | 齐鲁动物保健品有限公司 | 废气 | DA006排气筒 |  | 《恶臭污染物排放标准》GB14554-93 | 表2恶臭污染物排放标准值 | 2026-03-16 | 臭气浓度 | 112 | 2000 | 无量纲 | 是
山东省 | 济南 | 历城区 | 齐鲁动物保健品有限公司 | 废气 | DA007排气筒 |  | 《恶臭污染物排放标准》GB14554-93 | 表2恶臭污染物排放标准值 | 2026-03-16 | 臭气浓度 | 31 | 2000 | 无量纲 | 是
山东省 | 济南 | 历城区 | 齐鲁动物保健品有限公司 | 废气 | DA009排气筒 |  | 《恶臭污染物排放标准》GB14554-93 | 表2恶臭污染物排放标准值 | 2026-03-18 | 臭气浓度 | 35 | 6000 | 无量纲 | 是
山东省 | 济南 | 历城区 | 齐鲁动物保健品有限公司 | 废气 | DA009排气筒 |  | 《恶臭污染物排放标准》GB14554-93 | 表2恶臭污染物排放标准值 | 2026-03-18 | 氨 | 排放速率 1.04×10-2 | 14 | kg/h | 是
山东省 | 济南 | 历城区 | 齐鲁动物保健品有限公司 | 废气 | DA009排气筒 |  | 《恶臭污染物排放标准》GB14554-93 | 表2恶臭污染物排放标准值 | 2026-03-18 | 硫化氢 | 排放速率 3.54×10-4 | 0.9 | kg/h | 是
山东省 | 济南 | 历城区 | 齐鲁动物保健品有限公司 | 废气 | DA010排气筒 |  | 《恶臭污染物排放标准》GB14554-93 | 表2恶臭污染物排放标准值 | 2026-03-18 | 氨 | 排放速率2.48×10-3 | 14 | kg/h | 是
山东省 | 济南 | 历城区 | 齐鲁动物保健品有限公司 | 废气 | DA010排气筒 |  | 《恶臭污染物排放标准》GB14554-93 | 表2恶臭污染物排放标准值 | 2026-03-18 | 硫化氢 | 排放速率 3.2×10-5 | 0.9 | kg/h | 是
山东省 | 济南 | 历城区 | 齐鲁动物保健品有限公司 | 废气 | DA010排气筒 |  | 《恶臭污染物排放标准》GB14554-93 | 表2恶臭污染物排放标准值 | 2026-03-18 | 臭气浓度 | 31 | 6000 | 无量纲 | 是
山东省 | 济南 | 历城区 | 齐鲁动物保健品有限公司 | 废气 | DA002排气筒 |  | 《恶臭污染物排放标准》GB14554-93 | 表2恶臭污染物排放标准值 | 2026-03-18 | 臭气浓度 | 31 | 2000 | 无量纲 | 是
山东省 | 济南 | 历城区 | 光大水务（济南历城）有限公司华山厂 | 废水 | 光大水务（济南历城）有限公司华山厂入河排污口 |  | (DB37/4809-2025)城镇污水处理厂水污染排放标准 | 表2 城镇污水处理厂主要水污染物排放限值（瞬时值） | 2026-05-07 | pH值 | 7.5 | 6—9 | 无量纲 | 是
山东省 | 济南 | 历城区 | 光大水务（济南历城）有限公司华山厂 | 废水 | 光大水务（济南历城）有限公司华山厂入河排污口 |  | (DB37/4809-2025)城镇污水处理厂水污染排放标准 | 表2 城镇污水处理厂主要水污染物排放限值（瞬时值） | 2026-05-07 | 氨氮（NH3-N） | 1.16 | 4 | mg/L | 是
山东省 | 济南 | 历城区 | 光大水务（济南历城）有限公司华山厂 | 废水 | 光大水务（济南历城）有限公司华山厂入河排污口 |  | (DB37/4809-2025)城镇污水处理厂水污染排放标准 | 表2 城镇污水处理厂主要水污染物排放限值（瞬时值） | 2026-05-07 | 化学需氧量 | 18 | 50 | mg/L | 是
山东省 | 济南 | 历城区 | 光大水务（济南历城）有限公司华山厂 | 废水 | 光大水务（济南历城）有限公司华山厂入河排污口 |  | (DB37/4809-2025)城镇污水处理厂水污染排放标准 | 表2 城镇污水处理厂主要水污染物排放限值（瞬时值） | 2026-05-07 | 总氮（以N计） | 6.2 | 15 | mg/L | 是
山东省 | 济南 | 历城区 | 光大水务（济南历城）有限公司华山厂 | 废水 | 光大水务（济南历城）有限公司华山厂入河排污口 |  | (DB37/4809-2025)城镇污水处理厂水污染排放标准 | 表2 城镇污水处理厂主要水污染物排放限值（瞬时值） | 2026-05-07 | 总磷（以P计） | 0.31 | 0.5 | mg/L | 是